## New Text Document
Char | Morse in Bin | Length of Morse code | Combined in Hex
A | 0100 | 2 | 0x42
B | 1000 | 4 | 0x84
C | 1010 | 4 | 0xA4
D | 1000 | 3 | 0x83
E | 0000 | 1 | 0x01
F | 0010 | 4 | 0x24
G | 1100 | 3 | 0xC3
H | 0000 | 4 | 0x04
I | 0000 | 2 | 0x02
J | 0111 | 4 | 0x74
K | 1010 | 3 | 0xA3
L | 0100 | 4 | 0x44
M | 1100 | 2 | 0xC2
N | 1000 | 2 | 0x82
O | 1110 | 3 | 0xE3
P | 0110 | 4 | 0x64
Q | 1101 | 4 | 0xD4
R | 0100 | 3 | 0x43
S | 0000 | 3 | 0x03
T | 1000 | 1 | 0x81
U | 0010 | 3 | 0x23
V | 0001 | 4 | 0x14
W | 0110 | 3 | 0x63
X | 1001 | 4 | 0x94
Y | 1011 | 4 | 0xB4
Z | 1100 | 4 | 0xC4
SPACE | 1111 | 1 | 0xF1